## Sheet1
Part ID | Description | Distributor | Distributor Part Number | Quantity | Price/1 unit | Price/100 units
SW1 | SPST NO Switch | DigiKey | 679-2428-ND | 1 | 0.1 | 0.0765
U1 | 74HC14 Hex Inverter | DigiKey | 296-1577-5-ND | 1 | 0.55 | 0.35
U2 | 74LS90 Counter | DigiKey | 296-34031-5-ND | 1 | 2.41 | 1.7423
U3 | 74LS47 Decoder | DigiKey | 296-3712-5-ND | 1 | 1.77 | 1.278
D1 | 7-Seg CA LED Display | DigiKey | 160-1525-5-ND | 1 | 1.35 | 0.7567
C1, C3, C4 | .082uF Capacitor | DigiKey | 399-13945-ND | 3 | 0.34 | 0.1312
C2 | 1uF Capacitor | DigiKey | 445-175543-ND | 1 | 0.34 | 0.1437
R1, R3 | 10k Ohm Resistor | DigiKey | CF14JT10K0CT-ND | 2 | 0.1 | 0.0162
R2 | 500k Ohm Potentiometer | DigiKey | 3386P-1-504TLF-ND | 1 | 2.48 | 1.8
R4-R10 | 620 Ohm Resistor | DigiKey | CF14JT620RCT-ND | 7 | 0.1 | 0.0162
U1, U2 | 14-Pin DIP | DigiKey | ED3045-5-ND | 2 | 0.173 | 0.11961 | (102 units)
U3 | 16-Pin DIP | DigiKey | ED3046-5-ND | 1 | 0.19 | 0.12217 | (120 units)
J0, J1, J2, J3 | 2-Pin Rail Connectors | DigiKey | 732-5315-ND | 4 | 0.13 | 0.067
J4, J5 | 6-Pin Input/Output Connectors | DigiKey | 732-5319-ND | 2 | 0.33 | 0.176
[5 empty] | TOTAL | TOTAL
[5 empty] | 12.636 | 7.668