## Load List
Name | Location X (m) | Location Y (m) | Location Z (m) | Rated Electrical Power (kW) | Length (m) | Width (m) | Height (m) | Rated Voltage (kV) | Current Type
AC MISC | 14 | 0 | 6 | 8 | 0.2 | 0.2 | 0.2 | 450 | AC
AC MISC | 24 | 0 | 6 | 10 | 0.2 | 0.2 | 0.2 | 450 | AC
AC MISC | 34.63 | 0 | 6 | 12 | 0.2 | 0.2 | 0.2 | 450 | AC
AC MISC | 45 | 0 | 6 | 10 | 0.2 | 0.2 | 0.2 | 450 | AC
AC MISC | 56 | -1.99 | 11.17 | 30 | 0.2 | 0.2 | 0.2 | 450 | AC
AC MISC | 68.63 | 1.85 | 11.4 | 5 | 0.2 | 0.2 | 0.2 | 450 | AC
AC MISC | 81.63 | 8 | 8.5 | 5 | 0.2 | 0.2 | 0.2 | 450 | AC
AC MISC | 93 | 2 | 6 | 10 | 0.2 | 0.2 | 0.2 | 450 | AC
AC MISC | 105 | -1.99 | 11.17 | 12 | 0.2 | 0.2 | 0.2 | 450 | AC
AC MISC | 112.6 | 1.85 | 11.4 | 10 | 0.2 | 0.2 | 0.2 | 450 | AC
AC MISC | 123.6 | 2 | 6 | 3 | 0.2 | 0.2 | 0.2 | 450 | AC
AC MISC | 136 | 0 | 5.41 | 3 | 0.2 | 0.2 | 0.2 | 450 | AC
AC MISC | 145 | 0 | 5.41 | 3 | 0.2 | 0.2 | 0.2 | 450 | AC
ADS P | 80.5 | -5.6 | 19.83 | 300 | 4.3 | 4.3 | 5 | 1000 | DC
ADS S | 80.5 | 5.6 | 19.83 | 300 | 4.3 | 4.3 | 5 | 1000 | DC
CHILLER | 34.18 | -2.78 | 2.8 | 1200 | 4 | 1.5 | 2.3 | 1000 | DC
CHILLER | 105.2 | 3.73 | 2.45 | 1200 | 4 | 1.5 | 2.3 | 1000 | DC
CHILLER | 122.7 | -4.11 | 6.22 | 1200 | 4 | 1.5 | 2.3 | 1000 | DC
CHILLER P | 56.15 | -4 | 2.45 | 1200 | 4 | 1.5 | 2.3 | 1000 | DC
CHILLER S | 56.15 | 4 | 2.45 | 1200 | 4 | 1.5 | 2.3 | 1000 | DC
DC MISC | 15.63 | 0 | 2 | 200 | 0.2 | 0.2 | 0.2 | 1000 | DC
DC MISC | 24 | -4 | 5.5 | 300 | 0.2 | 0.2 | 0.2 | 1000 | DC
DC MISC | 35 | 0 | 2 | 500 | 0.2 | 0.2 | 0.2 | 1000 | DC
DC MISC | 46 | 0 | 6 | 420 | 0.2 | 0.2 | 0.2 | 1000 | DC
DC MISC | 57 | 0 | 2 | 800 | 0.2 | 0.2 | 0.2 | 1000 | DC
DC MISC | 69.63 | 0 | 4 | 400 | 0.2 | 0.2 | 0.2 | 1000 | DC
DC MISC | 81 | 0 | 3 | 1100 | 0.2 | 0.2 | 0.2 | 1000 | DC
DC MISC | 94 | 0 | 4 | 460 | 0.2 | 0.2 | 0.2 | 1000 | DC
DC MISC | 106.6 | 0 | 3 | 400 | 0.2 | 0.2 | 0.2 | 1000 | DC
DC MISC | 113.6 | 0 | 3 | 460 | 0.2 | 0.2 | 0.2 | 1000 | DC
DC MISC | 124.6 | -7 | 5.5 | 200 | 0.2 | 0.2 | 0.2 | 1000 | DC
DC MISC | 136 | 0 | 6 | 400 | 0.2 | 0.2 | 0.2 | 1000 | DC
DC MISC | 147 | 0 | 7 | 300 | 0.2 | 0.2 | 0.2 | 1000 | DC
GENSET LM2500 P | 67.7 | -2.5 | 3.19 | 29000 | 14.38 | 3.81 | 2.44 | 6900 | AC
GENSET LM2500 P | 93 | -3 | 3.19 | 29000 | 14.38 | 3.81 | 2.44 | 6900 | AC
GENSET LM2500 S | 67.7 | 2.5 | 3.19 | 29000 | 14.38 | 3.81 | 2.44 | 6900 | AC
GENSET LM500 | 122.7 | 6.51 | 6.22 | 3700 | 7.14 | 2.36 | 2.39 | 6900 | AC
GENSET LM500 S | 94.59 | 3 | 3.19 | 3700 | 7.14 | 2.36 | 2.39 | 6900 | AC
InTop P | 72 | -7.6 | 23 | 2000 | 1 | 1 | 1 | 1000 | DC
InTop S | 72 | 7.6 | 23 | 2000 | 1 | 1 | 1 | 1000 | DC
LASER | 102 | 0 | 22.5 | 1000 | 2 | 2 | 2 | 1000 | DC
PROPULSION MOTOR P | 104.8 | -3.75 | 3.49 | 37500 | 9 | 4.5 | 4.5 | 6900 | AC
PROPULSION MOTOR S | 71.56 | -6.685 | 1.173 | 37500 | 9 | 4.5 | 4.5 | 6900 | AC
RADAR AFT | 108 | 0 | 18.75 | 1700 | 1 | 1 | 1 | 1000 | DC
RADAR P | 55 | -5 | 18.75 | 1700 | 1 | 1 | 1 | 1000 | DC
RADAR S | 55 | 5 | 18.75 | 1700 | 1 | 1 | 1 | 1000 | DC
RAILGUN | 44 | 0 | 11 | 16600 | 10 | 10 | 10 | 12000 | DC
SONAR | 4 | 0 | 0 | 300 | 1 | 1 | 1 | 1000 | DC
SONAR MFTA | 153 | 3.5 | 8.12 | 150 | 1 | 1 | 1 | 1000 | DC
VLS | 24.84 | 0 | 8.85 | 480 | 2.8 | 5.9 | 3.4 | 450 | AC
VLS | 112.5 | 0 | 10 | 480 | 2.8 | 5.9 | 3.4 | 450 | AC