## lwhxyzetc
Name | Id | Location X (m) | Location Y (m) | Location Z (m) | Rated Electrical Power (MW) | Length (m) | Width (m) | Height (m) | Current Type | Rated Voltage (kV)
Aux Gen 1 | {ef0c2e38-2aed-48f2-9674-34fda9ddbe46} | 89.02 | 0 | 6 | 5 | 7.14 | 2.36 | 2.39 | AC | 6.9
Aux Gen 2 | {b13939ee-d6b5-4a09-a153-b60e121a2067} | 133.8 | 6.51 | 8.15 | 5 | 7.14 | 2.36 | 2.39 | AC | 6.9
ML 10 | {75f9c051-3650-4bfc-8e9c-b29e9ce54cf4} | 44.03 | 0 | 14.32 | 10 | 6 | 8 | 6 | DC | 12
ML 2 | {3a6b1291-c43d-4ea4-9e58-685af20d77a0} | 113.4 | 0 | 15.47 | 2 | 4 | 4 | 6 | DC | 1
ML 3.5 | {c4d3507c-d89b-4b91-ab86-c0d4401864a2} | 55 | 0 | 18.75 | 3.5 | 1 | 1 | 1 | DC | 1
ML 4 | {8809ed57-42b8-4937-b60b-02dafc494b7e} | 72 | 0 | 24.23 | 4 | 2 | 2 | 3 | DC | 1
PGM 1 | {36b6b1da-14ab-4379-9f60-795c20e58170} | 67.7 | 2.5 | 3.19 | 29 | 14.38 | 3.81 | 2.44 | AC | 6.9
PGM 2 | {928741da-36e4-41d5-9dd6-cbb93459e024} | 67.7 | -2.5 | 3.19 | 29 | 14.38 | 3.81 | 2.44 | AC | 6.9
PGM 3 | {58a3ddd4-2a0a-459b-8465-8aaa0b8081db} | 93.13 | 2.5 | 3.19 | 29 | 14.38 | 3.81 | 2.44 | AC | 6.9
PGM 4 | {a9de7ce9-f493-4991-9c81-80116f12016b} | 93.13 | -2.5 | 3.19 | 29 | 14.38 | 3.81 | 2.44 | AC | 6.9
PMM 1 | {4c1507b6-9d67-4d38-8237-f3d2daac0f8e} | 79 | 3.75 | 3.5 | 20 | 2.5 | 5.44 | 4.65 | AC | 6.9
PMM 2 | {51a262e4-d5b8-412f-ac8b-c54f3f4900f7} | 103.5 | -3.75 | 3.5 | 20 | 2.5 | 5.44 | 4.65 | AC | 6.9
PMM 3 | {0e47b3f3-3387-4071-8705-681baae6e7d5} | 82 | 3.75 | 3.5 | 20 | 2.5 | 5.44 | 4.65 | AC | 6.9
PMM 4 | {54d375dc-70da-4497-aed8-48c2bb8cd9c3} | 106.5 | -3.75 | 3.5 | 20 | 2.5 | 5.44 | 4.65 | AC | 6.9
Zone 1 Load | {1f8af879-8ec4-4a4b-ba04-7661dc30629a} | 25.78 | 0 | 1.81 | 3 | 1 | 1 | 1 | DC | 1
Zone 2 Load | {c46d254c-70bb-41ea-9ef4-fda2383cc4aa} | 47.09 | 0 | 10.73 | 3 | 1 | 1 | 1 | DC | 1
Zone 3 Load | {4d90142a-fd75-428b-81f7-8d8b884dd3b7} | 95.93 | 0 | 4.78 | 3 | 1 | 1 | 1 | DC | 1
Zone 4 Load | {dedab1ee-2767-45cd-98e1-8a7e58d75748} | 128.6 | 0 | 5.22 | 3 | 1 | 1 | 1 | DC | 1